## 原始数据
2023年永德县1季度主要饮用水源地水质监测结果
| 城市名称 | 水源地名称 | 本月取水量（万吨） | 采样时间 | 水温 | pH值 | 溶解氧 | 高锰酸盐指数 | 化学需氧量 | 五日生化需氧量 | 氨氮 | 总磷 | 总氮 | 铜 | 锌 | 氟化物 | 硒 | 砷 | 汞 | 镉 | 六价铬 | 铅 | 氰化物 | 挥发酚 | 石油类 | 阴离子表面活性剂 | 硫化物
缩写 |  |  |  |  | (W_temp) | pH | (DO) | (CODMn) | (CODCr) | (BOD5) | (NH4-N) | (P_total) | (N_total) | (W_Cu) | (W_Zn) | (F) | (Se) | (As) | (W_Hg) | (Cd) | (Cr6) | (W_Pb) | (Cn_total) | (V_phen) | (Oils) | (An_SAA) | (S)
单位 |  |  |  |  | (℃) |  | (mg/L) | (mg/L) | (mg/L) | (mg/L) | (mg/L) | (mg/L) | (mg/L) | (mg/L) | (mg/L) | (mg/L) | (mg/L) | (mg/L) | (mg/L) | (mg/L) | (mg/L) | (mg/L) | (mg/L) | (mg/L) | (mg/L) | (mg/L) | (mg/L)
6 | 永德县 | 明朗坝尾 | 13.6 | 2023-01-08 | 15.2 | 8.34 | 7.97 | 0.6 | 4L | 0.5L | 0.03L | 0.02 | 1.23 | 0.00018 | 0.004L | 0.085 | 0.0004L | 0.0003L | 0.00004L | 0.00005L | 0.004L | 0.00009L | 0.001L | 0.0003L | 0.01L | 0.05L | 0.01L
7 | 永德县 | 棠梨山 | 1.51 | 2023-01-08 | 16.8 | 7.7 | 7.52 | 0.5 | 4L | 0.5L | 0.03L | 0.02 | 0.56 | 0.00030 | 0.004L | 0.054 | 0.0004L | 0.0003L | 0.00004L | 0.00005L | 0.004L | 0.00009L | 0.001L | 0.0003L | 0.01L | 0.05L | 0.01L
8 | 永德县 | 忙海水库 | 0 | 2023-01-08 | 14.3 | 7.85 | 7.46 | 1.5 | 4L | 0.5 | 0.09 | 0.01 | 0.40 | 0.00012 | 0.004L | 0.07 | 0.0004L | 0.0003L | 0.00004L | 0.00005L | 0.004L | 0.00009L | 0.001L | 0.0003L | 0.01L | 0.05L | 0.01L
名称 | 城市名称 | 水源地名称 | 粪大肠菌群 | 硫酸盐 | 氯化物 | 硝酸盐 | 铁 | 锰 | 三氯甲烷 | 四氯化碳 | 三氯乙烯 | 四氯乙烯 | 苯乙烯 | 甲醛 | 苯 | 甲苯 | 乙苯 | 二甲苯① | 异丙苯 | 氯苯 | 1，2-二氯苯 | 1，4-二氯苯 | 三氯苯② | 硝基苯 | 二硝基苯④ | 硝基氯苯⑤
缩写 |  |  | (Colo_org) | (SO4) | (Cl) | (NO3_n) | (W_Fe) | (W_Mn) | (PCM) | (T4CC) | (TCV) | (T4CV) | () | () | (Ben) | (Tol) | (EB) | (Xyl) | () | (CB) | (ODB) | (PDB) | () | (NB) | () | ()
单位 |  |  | (个/L) | (mg/L) | (mg/L) | (mg/L) | (mg/L) | (mg/L) | (mg/L) | (mg/L) | (mg/L) | (mg/L) | (mg/L) | (mg/L) | (mg/L) | (mg/L) | (mg/L) | (mg/L) | (mg/L) | (mg/L) | (mg/L) | (mg/L) | (mg/L) | (mg/L) | (mg/L) | (mg/L)
6 | 永德县 | 明朗坝尾 | 110 | 1.6 | 0.582 | 1.2 | 0.0045L | 0.00058 | 0.0004L | 0.0004L | 0.0004L | 0.0002L | 0.0002L | 0.05L | 0.0004L | 0.0003L | 0.0003L | 0.0005L | 0.0003L | 0.0002L | 0.0004L | 0.0004L | 0.00012L | 0.00004L | 0.00005L | 0.00004L
7 | 永德县 | 棠梨山 | 10 | 6.22 | 0.318 | 0.549 | 0.0045L | 0.00049 | 0.0004L | 0.0004L | 0.0004L | 0.0002L | 0.0002L | 0.05L | 0.0004L | 0.0003L | 0.0003L | 0.0005L | 0.0003L | 0.0002L | 0.0004L | 0.0004L | 0.00012L | 0.00004L | 0.00005L | 0.00004L
8 | 永德县 | 忙海水库 | 20 | 1.11 | 0.5 | 0.208 | 0.0045L | 0.00194 | 0.0004L | 0.0004L | 0.0004L | 0.0002L | 0.0002L | 0.05L | 0.0004L | 0.0003L | 0.0003L | 0.0005L | 0.0003L | 0.0002L | 0.0004L | 0.0004L | 0.00012L | 0.00004L | 0.00005L | 0.00004L
名称 | 城市名称 | 水源地名称 | 邻苯二甲酸二丁酯 | 邻苯二甲酸二（2-乙基己基）酯 | 滴滴涕 | 林丹 | 阿特拉津 | 苯并(a)芘 | 钼 | 钴 | 铍 | 硼 | 锑 | 镍 | 钡 | 钒 | 铊 | 透明度 | 叶绿素a | 溶解氧饱和度 | 浊度 | 电导率 | 备注
缩写 |  |  | () | () | (DDT) | (BHC) | (AT) | (W-Ben-a) | () | () | () | (B) | () | (W-NI) | () | () | () | (Transp) | (Chl_a) | RJYBHD |  | W_cond
单位 |  |  | (mg/L) | (mg/L) | (mg/L) | (mg/L) | (mg/L) | (mg/L) | (mg/L) | (mg/L) | (mg/L) | (mg/L) | (mg/L) | (mg/L) | (mg/L) | (mg/L) | (mg/L) | (cm) | (mg/L) | % | NTU | ms/m
6 | 永德县 | 明朗坝尾 | 0.0001L | 0.0001L | 0.000050L | 0.000010L | 0.000078L | 0.000001L | 0.008L | 0.0025L | 0.0002L | 0.01L | 0.0002L | 0.006L | 0.006 | 0.005L | 0.00002L | -1 | -1 | 99 | 0.5 | 22
7 | 永德县 | 棠梨山 | 0.0001L | 0.0001L | 0.000050L | 0.000010L | 0.000078L | 0.000001L | 0.008L | 0.0025L | 0.0002L | 0.01L | 0.0002L | 0.006L | 0.057 | 0.005L | 0.00002L | -1 | -1 | 94.4 | 0.3L | 21
8 | 永德县 | 忙海水库 | 0.0001L | 0.0001L | 0.000050L | 0.000010L | 0.000078L | 0.000001L | 0.008L | 0.0025L | 0.0002L | 0.01L | 0.0002L | 0.006L | 0.008 | 0.005L | 0.00002L | 180 | 0.002L | 96.2 | 2.1 | 9 | 备用水源

## 评价
2023年永德县1季度主要饮用水源地水质监测结果评价表
城市名称 | 水源地名称 | pH | 溶解氧 | 高锰酸盐指数 | 化学需氧量 | 五日生化需氧量 | 氨氮 | 总磷 | 铜 | 锌 | 氟化物 | 硒 | 砷 | 汞 | 镉 | 六价铬 | 铅 | 氰化物 | 挥发酚 | 石油类 | 阴离子表面活性剂 | 硫化物
永德县 | 明朗坝尾 | 达标 | Ⅰ | Ⅰ | Ⅰ | Ⅰ | [14 empty] | Ⅰ | Ⅰ | bar: 氨氮 to 石油类
永德县 | 棠梨山 | 达标 | Ⅰ | Ⅰ | Ⅰ | Ⅰ | [14 empty] | Ⅰ | Ⅰ | bar: 氨氮 to 石油类
永德县 | 忙海水库 | 达标 | Ⅰ | Ⅰ | Ⅰ | Ⅰ | [14 empty] | Ⅰ | Ⅰ | bar: 氨氮 to 石油类
城市名称 | 水源地名称 | 硫酸盐 | 氯化物 | 硝酸盐 | 铁 | 锰 | 三氯甲烷 | 四氯化碳 | 三氯乙烯 | 四氯乙烯 | 苯乙烯 | 甲醛 | 苯 | 甲苯 | 乙苯 | 二甲苯① | 异丙苯 | 氯苯 | 1，2-二氯苯 | 1，4-二氯苯 | 三氯苯② | 硝基苯 | 二硝基苯④ | 硝基氯苯⑤
永德县 | 明朗坝尾 | 达标 | 达标 | 达标 | 达标 | 达标 | [14 empty] | 达标 | 达标 | 达标 | 达标 | bar: 氨氮 to 石油类
永德县 | 棠梨山 | 达标 | 达标 | 达标 | 达标 | 达标 | [14 empty] | 达标 | 达标 | 达标 | 达标 | bar: 氨氮 to 石油类
永德县 | 忙海水库 | 达标 | 达标 | 达标 | 达标 | 达标 | [14 empty] | 达标 | 达标 | 达标 | 达标 | bar: 氨氮 to 石油类
城市名称 | 水源地名称 | 邻苯二甲酸二丁酯 | 邻苯二甲酸二（2-乙基己基）酯 | 滴滴涕 | 林丹 | 阿特拉津 | 苯并(a)芘 | 钼 | 钴 | 铍 | 硼 | 锑 | 镍 | 钡 | 钒 | 铊 | 水质类别
永德县 | 明朗坝尾 | 达标 | 达标 | 达标 | 达标 | 达标 | 达标 | [9 empty] | Ⅰ | bar: 钼 to 铊
永德县 | 棠梨山 | 达标 | 达标 | 达标 | 达标 | 达标 | 达标 | [9 empty] | Ⅰ | bar: 钼 to 铊
永德县 | 忙海水库 | 达标 | 达标 | 达标 | 达标 | 达标 | 达标 | [9 empty] | Ⅰ | bar: 钼 to 铊