## 原始数据
2023年永德县3季度主要饮用水源地水质全分析监测结果
| 城市名称 | 水源地名称 | 本月取水量（万吨） | 采样时间 | 水温 | pH值 | 溶解氧 | 高锰酸盐指数 | 化学需氧量 | 五日生化需氧量 | 氨氮 | 总磷 | 总氮 | 铜 | 锌 | 氟化物 | 硒 | 砷 | 汞 | 镉 | 六价铬 | 铅 | 氰化物 | 挥发酚 | 石油类 | 阴离子表面活性剂 | 硫化物
缩写 |  |  |  |  | (W_temp) | pH | (DO) | (CODMn) | (CODCr) | (BOD5) | (NH4-N) | (P_total) | (N_total) | (W_Cu) | (W_Zn) | (F) | (Se) | (As) | (W_Hg) | (Cd) | (Cr6) | (W_Pb) | (Cn_total) | (V_phen) | (Oils) | (An_SAA) | (S)
单位 |  |  |  |  | (℃) |  | (mg/L) | (mg/L) | (mg/L) | (mg/L) | (mg/L) | (mg/L) | (mg/L) | (mg/L) | (mg/L) | (mg/L) | (mg/L) | (mg/L) | (mg/L) | (mg/L) | (mg/L) | (mg/L) | (mg/L) | (mg/L) | (mg/L) | (mg/L) | (mg/L)
6 | 永德县 | 明朗坝尾 | 12.6 | 2023-07-02 | 16.4 | 8.1 | 7.68 | 0.7 | 4L | 0.5L | 0.03L | 0.01 | 1.56 | 0.00072 | 0.004L | 0.089 | 0.0004L | 0.0003L | 0.00004L | 0.00005L | 0.004L | 0.00009L | 0.001L | 0.0003L | 0.01L | 0.05L | 0.01L
7 | 永德县 | 棠梨山 | 1.41 | 2023-07-02 | 19.3 | 7.5 | 7.03 | 0.5 | 4L | 0.5L | 0.03L | 0.01 | 0.64 | 0.00096 | 0.004L | 0.103 | 0.0004L | 0.0003 | 0.00004L | 0.00005L | 0.004L | 0.00009L | 0.001L | 0.0003L | 0.01L | 0.05L | 0.01L
8 | 永德县 | 忙海水库 | -1 | 2023-07-01 | -1 | -1 | -1 | -1 | -1 | -1 | [15 empty] | -1 | -1 | bar: 氨氮 to 石油类
名称 | 城市名称 | 水源地名称 | 粪大肠菌群 | 硫酸盐 | 氯化物 | 硝酸盐 | 铁 | 锰 | 三氯甲烷 | 四氯化碳 | 三氯乙烯 | 四氯乙烯 | 苯乙烯 | 甲醛 | 苯 | 甲苯 | 乙苯 | 二甲苯① | 异丙苯 | 氯苯 | 1，2-二氯苯 | 1，4-二氯苯 | 三氯苯② | 硝基苯 | 二硝基苯④ | 硝基氯苯⑤
缩写 |  |  | (Colo_org) | (SO4) | (Cl) | (NO3_n) | (W_Fe) | (W_Mn) | (PCM) | (T4CC) | (TCV) | (T4CV) | () | () | (Ben) | (Tol) | (EB) | (Xyl) | () | (CB) | (ODB) | (PDB) | () | (NB) | () | ()
单位 |  |  | (个/L) | (mg/L) | (mg/L) | (mg/L) | (mg/L) | (mg/L) | (mg/L) | (mg/L) | (mg/L) | (mg/L) | (mg/L) | (mg/L) | (mg/L) | (mg/L) | (mg/L) | (mg/L) | (mg/L) | (mg/L) | (mg/L) | (mg/L) | (mg/L) | (mg/L) | (mg/L) | (mg/L)
6 | 永德县 | 明朗坝尾 | 760 | 1.55 | 1.2 | 1.53 | 0.0045L | 0.00027 | 0.0004L | 0.0004L | 0.0004L | 0.0002L | 0.0002L | 0.05L | 0.0004L | 0.0003L | 0.0003L | 0.0005L | 0.0003L | 0.0002L | 0.0004L | 0.0004L | 0.00012L | 0.00004L | 0.00005L | 0.00004L
7 | 永德县 | 棠梨山 | 10L | 7.15 | 0.505 | 0.533 | 0.0045L | 0.00042 | 0.0004L | 0.0004L | 0.0004L | 0.0002L | 0.0002L | 0.05L | 0.0004L | 0.0003L | 0.0003L | 0.0005L | 0.0003L | 0.0002L | 0.0004L | 0.0004L | 0.00012L | 0.00004L | 0.00005L | 0.00004L
8 | 永德县 | 忙海水库 | -1 | -1 | -1 | -1 | -1 | -1 | -1 | -1 | [15 empty] | -1 | bar: 氨氮 to 石油类
名称 | 城市名称 | 水源地名称 | 邻苯二甲酸二丁酯 | 邻苯二甲酸二（2-乙基己基）酯 | 滴滴涕 | 林丹 | 阿特拉津 | 苯并(a)芘 | 钼 | 钴 | 铍 | 硼 | 锑 | 镍 | 钡 | 钒 | 铊 | 透明度 | 叶绿素a | 溶解氧饱和度 | 浊度 | 电导率
缩写 |  |  | () | () | (DDT) | (BHC) | (AT) | (W-Ben-a) | () | () | () | (B) | () | (W-NI) | () | () | () | (Transp) | (Chl_a) | RJYBHD |  | W_cond
单位 |  |  | (mg/L) | (mg/L) | (mg/L) | (mg/L) | (mg/L) | (mg/L) | (mg/L) | (mg/L) | (mg/L) | (mg/L) | (mg/L) | (mg/L) | (mg/L) | (mg/L) | (mg/L) | (cm) | (mg/L) | % | NTU | ms/m
6 | 永德县 | 明朗坝尾 | 0.0001L | 0.0001L | 0.000050L | 0.000010L | 0.000078L | 0.000001L | 0.008L | 0.0025L | 0.0002L | 0.01L | 0.0002L | 0.006L | 0.006 | 0.005L | 0.00002L | -1 | -1 | 101.8 | 1.3 | 24
7 | 永德县 | 棠梨山 | 0.0001L | 0.0001L | 0.000050L | 0.000010L | 0.000078L | 0.000001L | 0.008L | 0.0025L | 0.0002L | 0.01L | 0.0002L | 0.006L | 0.054 | 0.005L | 0.00002L | -1 | -1 | 94.2 | 2.6 | 21
8 | 永德县 | 忙海水库 | -1 | -1 | -1 | -1 | -1 | -1 | [10 empty] | -1 | -1 | -1 | -1 | bar: 钼 to 透明度
名称 | 城市名称 | 水源地名称 | 三溴甲烷 | 二氯甲烷 | 1，2-二氯乙烷 | 环氧氯丙烷 | 氯乙烯 | 1，1-二氯乙烯 | 1，2-二氯乙烯 | 氯丁二烯 | 六氯丁二烯 | 四氯苯③ | 六氯苯 | 2，4-二硝基甲苯 | 2，4，6-三硝基甲苯 | 2，4-二硝基氯苯 | 2，4-二氯苯酚 | 2，4，6-三氯苯酚 | 五氯酚 | 苯胺 | 四乙基铅 | 松节油 | 活性氯 | 环氧七氯 | 对硫磷 | 甲基对硫磷
缩写 |  |  | (TBrM) | (DCM) | (12DCE) | (ECH) | (CV) | (VDC) | () | () | (HCBDV) | () | () | (24DNT) | () | () | (24DCP) | (246TCP) | (PCP) | () | () | () | () | () | (PRT) | (MPRT)
单位 |  |  | (mg/L) | (mg/L) | (mg/L) | (mg/L) | (mg/L) | (mg/L) | (mg/L) | (mg/L) | (mg/L) | (mg/L) | (mg/L) | (mg/L) | (mg/L) | (mg/L) | (mg/L) | (mg/L) | (mg/L) | (mg/L) | (mg/L) | (mg/L) | (mg/L) | (mg/L) | (mg/L) | (mg/L)
6 | 永德县 | 明朗坝尾 | 0.0005L | 0.0005L | 0.0004L | 0.0023L | 0.0005L | 0.0004L | 0.0004L | 0.0005L | 0.0004L | 0.000038L | 0.000043L | 0.00005L | 0.00005L | 0.00004L | 0.000008L | 0.000009L | 0.00001L | 0.000004L | 0.00004L | 0.0001L | 0.004L | 0.00005L | 0.00004L | 0.00004L
7 | 永德县 | 棠梨山 | 0.0005L | 0.0005L | 0.0004L | 0.0023L | 0.0005L | 0.0004L | 0.0004L | 0.0005L | 0.0004L | 0.000038L | 0.000043L | 0.00005L | 0.00005L | 0.00004L | 0.000008L | 0.000009L | 0.00001L | 0.000004L | 0.00004L | 0.0001L | 0.004L | 0.00005L | 0.00004L | 0.00004L
8 | 永德县 | 忙海水库 | -1 | -1 | -1 | -1 | -1 | -1 | [10 empty] | -1 | -1 | -1 | -1 | -1 | -1 | -1 | -1 | bar: 钼 to 透明度
名称 | 城市名称 | 水源地名称 | 马拉硫磷 | 乐果 | 敌敌畏 | 敌百虫 | 内吸磷 | 百菌清 | 溴氰菊酯 | 多氯联苯⑥ | 钛 | 乙醛 | 丙烯醛 | 三氯乙醛 | 联苯胺 | 丙烯酰胺 | 丙烯腈 | 吡啶 | 苦味酸 | 甲萘威 | 甲基汞 | 微囊藻毒素-LR | 黄磷 | 水合肼 | 丁基黄原酸 | 备注
缩写 |  |  | (MLT) | (DMA) | () | () | () | () | () | (PCB) | () | () | () | (TCA) | (BZD) | () | (CAN) | () | () | () | (MEHg) | () | (P) | () | ()
单位 |  |  | (mg/L) | (mg/L) | (mg/L) | (mg/L) | (mg/L) | (mg/L) | (mg/L) | (mg/L) | (mg/L) | (mg/L) | (mg/L) | (mg/L) | (mg/L) | (mg/L) | (mg/L) | (mg/L) | (mg/L) | (mg/L) | (mg/L) | (mg/L) | (mg/L) | (mg/L) | (mg/L)
6 | 永德县 | 明朗坝尾 | 0.00004L | 0.00004L | 0.00008L | 0.00008L | 0.00004L | 0.000008L | 0.000005L | 0.00001L | 0.00046L | 0.03L | 0.01L | 0.0002L | 0.000007L | 0.00008L | 0.01L | 0.03L | 0.00002L | 0.0003L | 0.00000002L | 0.00002L | 0.0001L | 0.003 | 0.00004L
7 | 永德县 | 棠梨山 | 0.00004L | 0.00004L | 0.00008L | 0.00008L | 0.00004L | 0.000008L | 0.000005L | 0.00001L | 0.00046L | 0.03L | 0.01L | 0.0002L | 0.000007L | 0.00008L | 0.01L | 0.03L | 0.00002L | 0.0003L | 0.00000002L | 0.00002L | 0.0001L | 0.003L | 0.00004L
8 | 永德县 | 忙海水库 | -1 | -1 | -1 | -1 | -1 | -1 | [10 empty] | -1 | -1 | -1 | -1 | -1 | -1 | -1 | 除险加固，暂停监测 | bar: 钼 to 透明度

## 评价
2023年永德县3季度主要饮用水源地全分析水质监测结果评价表
城市名称 | 水源地名称 | pH | 溶解氧 | 高锰酸盐指数 | 化学需氧量 | 五日生化需氧量 | 氨氮 | 总磷 | 铜 | 锌 | 氟化物 | 硒 | 砷 | 汞 | 镉 | 六价铬 | 铅 | 氰化物 | 挥发酚 | 石油类 | 阴离子表面活性剂 | 硫化物
永德县 | 明朗坝尾 | 达标 | Ⅰ | Ⅰ | Ⅰ | Ⅰ | [14 empty] | Ⅰ | Ⅰ | bar: 氨氮 to 石油类
永德县 | 棠梨山 | 达标 | Ⅰ | Ⅰ | Ⅰ | Ⅰ | [14 empty] | Ⅰ | Ⅰ | bar: 氨氮 to 石油类
城市名称 | 水源地名称 | 硫酸盐 | 氯化物 | 硝酸盐 | 铁 | 锰 | 三氯甲烷 | 四氯化碳 | 三氯乙烯 | 四氯乙烯 | 苯乙烯 | 甲醛 | 苯 | 甲苯 | 乙苯 | 二甲苯① | 异丙苯 | 氯苯 | 1，2-二氯苯 | 1，4-二氯苯 | 三氯苯② | 硝基苯 | 二硝基苯④ | 硝基氯苯⑤
永德县 | 明朗坝尾 | 达标 | 达标 | 达标 | 达标 | 达标 | [14 empty] | 达标 | 达标 | 达标 | 达标 | bar: 氨氮 to 石油类
永德县 | 棠梨山 | 达标 | 达标 | 达标 | 达标 | 达标 | [14 empty] | 达标 | 达标 | 达标 | 达标 | bar: 氨氮 to 石油类
城市名称 | 水源地名称 | 邻苯二甲酸二丁酯 | 邻苯二甲酸二（2-乙基己基）酯 | 滴滴涕 | 林丹 | 阿特拉津 | 苯并(a)芘 | 钼 | 钴 | 铍 | 硼 | 锑 | 镍 | 钡 | 钒 | 铊
永德县 | 明朗坝尾 | 达标 | 达标 | 达标 | 达标 | 达标 | 达标 | bar: 钼 to 铊
永德县 | 棠梨山 | 达标 | 达标 | 达标 | 达标 | 达标 | 达标 | bar: 钼 to 铊
城市名称 | 水源地名称 | 三溴甲烷 | 二氯甲烷 | 1，2-二氯乙烷 | 环氧氯丙烷 | 氯乙烯 | 1，1-二氯乙烯 | 1，2-二氯乙烯 | 氯丁二烯 | 六氯丁二烯 | 四氯苯③ | 六氯苯 | 2，4-二硝基甲苯 | 2，4，6-三硝基甲苯 | 2，4-二硝基氯苯 | 2，4-二氯苯酚 | 2，4，6-三氯苯酚 | 五氯酚 | 苯胺 | 水合肼 | 四乙基铅 | 松节油 | 丁基黄原酸 | 活性氯 | 环氧七氯
永德县 | 明朗坝尾 | 达标 | 达标 | 达标 | 达标 | 达标 | 达标 | [9 empty] | 达标 | 达标 | 达标 | 达标 | 达标 | 达标 | 达标 | 达标 | 达标 | bar: 钼 to 铊
永德县 | 棠梨山 | 达标 | 达标 | 达标 | 达标 | 达标 | 达标 | [9 empty] | 达标 | 达标 | 达标 | 达标 | 达标 | 达标 | 达标 | 达标 | 达标 | bar: 钼 to 铊
城市名称 | 水源地名称 | 对硫磷 | 甲基对硫磷 | 马拉硫磷 | 乐果 | 敌敌畏 | 敌百虫 | 内吸磷 | 百菌清 | 溴氰菊酯 | 多氯联苯⑥ | 钛 | 乙醛 | 丙烯醛 | 三氯乙醛 | 联苯胺 | 丙烯酰胺 | 丙烯腈 | 吡啶 | 苦味酸 | 甲萘威 | 甲基汞 | 微囊藻毒素-LR | 黄磷 | 水质类别
永德县 | 明朗坝尾 | 达标 | 达标 | 达标 | 达标 | 达标 | 达标 | [9 empty] | 达标 | 达标 | 达标 | 达标 | 达标 | 达标 | 达标 | 达标 | Ⅰ | bar: 钼 to 铊
永德县 | 棠梨山 | 达标 | 达标 | 达标 | 达标 | 达标 | 达标 | [9 empty] | 达标 | 达标 | 达标 | 达标 | 达标 | 达标 | 达标 | 达标 | Ⅰ | bar: 钼 to 铊